## 预算说明
项目名称 | 申请科室 | 资金来源 | 型号 | 数量 | 单位 | （预算）单价/元（） | （预算）总价/元 | 预算限价/元 | 备注
条码打印机 | 信息中心 | 2019年度预算 |  | 50 | 台 | 2000 | 100000 | 100000 | 各个病区使用
腕带打印机 | 信息中心 | 2019年度预算 |  | 45 | 台 | 3000 | 135000 | 135000 | 各个病区使用
输液贴打印机 | 信息中心 | 2019年度预算 |  | 30 | 台 | 3200 | 100000 | 100000 | 各个病区使用
合计 | [6 empty] | 335000 | 335000

## 检验条码打印机参数
检验条码打印机
数量 | 50台
打印方式： | 热敏和热转印模式
内存： | 8MB闪存
打印速度： | 102mm/s
打印分辨率： | 203dpi（8点/毫米）
接口类型： | USB接口，串行接口，并行接口，百兆网络接口（可选）
打印语言： | ZPL、EPL2、EPL等
最大打印宽度: | 104mm
最大打印长度 | 990mm
介质传感器 | 固定传输式和可反射式传感器
最大介质宽度： | 108mm
最大碳带长度： | 74m
最大碳带外径： | 34mm
介质厚度 | 0.18mm
碳带轴心尺寸： | 12.7mm
机身： | 白色
质保时间： | 1年
碳带宽度： | 33.8-110mm
产品尺寸 | 尺寸需小于201×173×56mm
备注

## 腕带打印机参数
腕带打印机
数量 | 45台
打印方式： | 热敏模式
纸张探测方式： | 光感应，双感应头，无需测纸，首张即可准确打印
打印速度： | 150mm/s
打印分辨率： | 203dpi
处理器： | ARM 32-bit Cortex-M3 Microcontroller 72MHz
接口类型： | USB2.0接口(标配）；支持蓝牙、wifi无线连接。
最大打印宽度： | 56mm
进纸宽度： | 10-56mm
标签卷外径： | 最大外径：100mm
标签厚度： | 0.1-0.5mm
纸卷轴心尺寸： | 25.4mm
机身 | 白、绿、粉三色可选，机身采用抗菌材质，通过SGS抗菌效果实验报告认证；外观设计奖。
质保时间： | 整机质保2年（含打印头）
备注： | 打印机驱动一键自动安装，无需调节电脑usb端口，插入电脑任何usb端口即可打印；
认证 | 机身采用抗菌材质，通过SGS抗菌效果实验报告认证
产品尺寸 | 尺寸需小于212×102×143mm
备注 | 腕带打印机需为专业医用腕带打印机

## 输液贴打印机参数
输液贴打印机
数量 | 30台
打印方式： | 热敏和热转印模式
内存： | 16MB(DRAM)+32MB（Flash），扩展内存USB HOST
打印速度： | 152.4mm/s，支持203dpi打印头和300dpi打印头互换升级打印机
打印分辨率： | 203dpi
接口类型： | USB 2.0全速接口，10/100 M-bit网络接口，RS-232C串口，USB HOST
打印语言： | 支持ZPL/EPL/DPL/IPL/TPCL等主流打印机厂商打印语言
最大打印宽度： | 108mm
最大介质宽度： | 118mm
最大碳带长度： | 300M
最大碳带外径： | 65mm
旋转角度 | 0,90,180,270
碳带轴芯尺寸 | 支持12.7mm和25.4mm两种规格
机身： | 白色
质保时间： | 1年
备注： | 标配附件：电源线,电源适配器,USB打印线,2根1英寸碳带主轴,2根0.5英寸碳带主轴打印头
产品尺寸 | 尺寸需小于220.2×278.5×182mm
重量 | 需小于2.4公斤
电源 | AC100-240V 50/60Hz
功率 | 功率小于等于3.5W（待机）/48.1W(最大功率）