## Sheet1
四川肿瘤医院数字化手术室配置
为方便公司统一作方案和报价，医院规范通用硬件的初步配置，请贵公司根据以下配置要求结合自己的产品技术要求作方案和报价。如下表中品牌、型号和配置与贵公司的产品匹配上不能达到性能更优，可选用符合自己产品的品牌和型号，但最好不要低于下表中的品牌、型号和配置，并在备注中标注原因。
1.第三方硬件
序号 | 产品名称 | 品牌 | 规格型号 | 单位 | 数量 | 单价 | 合计 | 备注
中心机房
1 | 存储/点播服务器 | IBM | IBM X3650M4 | 台 | 1 |  |  | 1.1型号及要求：IBM X3650M4，2U机架式（含上架套件）。 1.2处理器类型: Intel Xeon E5-2630 V2 2.6 GHz 6核 15MB 1600MHz 80W，可扩展至2个处理器。 1.3处理器配置数目:2个CPU。 1.4内存：当前配置32G内存，支持UDIMM，RDIMM，LRDIMM HCDIMM, 支持2DPC到1600GHz（1.5V） 要求单通道插多条内存同时工作时，内存速度保持优异： 3DPC>=1333MHz，最高可配768 GB（24 个DIMM 插槽）：2 GB/4 GB/8 GB/16 GB/32 GB DDR3（最高1600 MHz） 内存保护技术：ECC, Memory Mirorring, Memory spearing。 1.5内置硬盘类型：热插拔SAS 硬盘，最多16个2.5" SAS/SATA/SSD, 或最多6个 3.5" SAS/SATA ,2.5寸盘满配时另可选配光驱，并且支持易插拔硬盘 。 1.6内置硬盘容量及数目：3块300GB SAS 10k 2.5" 热插拔硬盘。 1.7阵列控制器：ServeRAID M5110e 阵列卡,可模块化向上扩展 512M Cache/512M Flash/1G Flash 模块以支持大缓存RAID 5、50， RAID卡可支持>8块硬盘，可升级至RAID5，6，可升级缓存 ；本次配置支持RAID 0，1,5； 1.8网卡：集成4个1G 以及可选的2个10G（选件，不占插槽） 1.9光驱：支持内置DVD光驱。 1.10电源：2个550W高效率热插拔冗余电源。 1.11 存储连接卡：1张8GB 单口 FC HBA卡及线缆。 2、 可管理和维护性 2.1集成系统管理处理器支持：自动服务器重启、风扇监视和控制、电源监控、温度监控、启动/关闭、按序重启、LED控制、本地固件更新、错误日志，LED面板提供系统未来状况的可视显示。 2.2光通路诊断面板：对处理器、VRM、内存、硬盘驱动器、电源及风扇关键部分的故障进行快速诊断。 2.3故障部件的快速诊断功能：在断电的情况下，能够通过诊断板快速定位故障的部件，提高维修速度。 2.4集成IMM可选的Virtual Media Key用于远程呈现支持。 2.5无工具设计：无需任何外带工具 就能轻松拆除所有服务器配件，方便服务器升级和维护。 3、售后服务 提供3年7*24 小时免费原厂技术工程师与部件服务。
2 | 存储服务器 | IBM | IBM V3700（24T） | 台 | 1 |  |  | IBM V3700，2U机架式，含上架导轨 双活动型热插拔控制器，可实现双Active工作模式 标配8GB并可升级到16GB 写缓存断电后存储到内置磁盘或闪存盘上 配置4个1Gb/s iSCSI主机端口和4个8G FC 接口，可支持升级至8个8G FC接口或者4个1Gb/s iSCSI主机端口+4个10G FCOE端口 单柜支持12个3.5寸硬盘插槽 ，本次配置12个2TB 7.2K NLSAS 3.5寸硬盘 支持60个3.5寸或者120个2.5寸硬盘 支持全局SSD盘 支持256个前端主机连接 支持128个存储分区 支持2048个卷复制 标配64个Flash copy 支持异构存储数据单向数据迁移 提供全中文的GUI管理界面 提供3年7*24 小时免费原厂技术工程师与部件服务
3 | KVM一体机 | Rextron | Rextron LUS108DC | 台 | 1
4 | 机柜 | 图腾 |  | 个 | 1
小 计
|  |  |  | 2 | 间数字化手术室
1 | 术野高清摄像机 | 索尼 | DXC-990P | 台 | 2
2 | 全景摄像机 | 索尼 | EVI-D70P | 台 | 2
3 | 24寸医用液晶触摸屏 | 巨烽 | C23WT | 台 | 2
4 | 24寸医用监视器 | 巴可 | MDSC-2224 | 台 | 4
5 | 42寸PACS影像专用屏 | 巴可 | MDSC-2242 | 台 | 2
6 | 46寸多功能视频显示屏 | 三星 | UA46F7500 | 台 | 4
7 | 扩音喇叭 | exron | si 3ct lp | 台 | 2
8 | 功放 | exron | xpa 2003c | 台 | 2
9 | 无线话筒 | 森海塞尔 | ew 152 G3 | 套 | 2
10 | 机柜 | 图腾 |  | 个 | 1 |  |  | 嵌入墙，外观整洁，便于维护。
小 计
|  |  |  | 1 | 间数字化手术室移动版
1 | 术野摄像机 | 池田 | MKC-210HD | 台 | 1
2 | 移动推车（含支臂） | 爱格升 | 定制 | 台 | 1
3 | 24寸医用液晶触摸屏 | 巨烽 | C23WT | 台 | 1
4 | 24寸医用液晶屏 | 巴可 | MDSC-2224 | 台 | 1
5 | 无线耳麦 | Jabra | PRO-920 | 套 | 1
小 计
|  |  |  | 17 | 间普通手术室
1 | 全景摄像机 | 索尼 | EVI-D70P | 台 | 17
2 | 24寸医用液晶屏 | 巴可 | MDSC-2224 | 台 | 17
3 | 46寸多功能视频显示屏 | 三星 | UA46F7500 | 台 | 17
4 | 机柜 | 图腾 |  | 个 | 8 |  |  | 嵌入墙，外观整洁，便于维护。
小 计
|  |  |  | 2 | 间手术示教室（会议中心）
1 | 全景摄像机 | 索尼 | EVI-D70P | 台 | 2
2 | 高清投影机 | SONY | F501H | 台 | 2
3 | 遥控电动幕 | 美视 | 150寸电动幕 | 幅 | 2
4 | 调音台 | YAMAHA | MG124C | 台 | 2
5 | 主扩扬声器 | EV | EVID6.2 | 只 | 4
6 | 主扩功率放大器 | EV | Q99 | 台 | 2
7 | 数字音频处理器 | EV | DC ONE | 台 | 2
8 | 均衡器 | YAMAHA | Q2031B | 台 | 2
9 | 无线手持话筒 | EV | R300-HD-B | 套 | 2
10 | 电容鹅颈传声器 | EV | RE90P-18 | 套 | 4
11 | 顺序智能电源 | Realtronix | ADC-08 | 台 | 2
12 | 机柜 | 图腾 |  | 个 | 2
小 计
2.专有硬件
3.软件
小计 |  | 小计
4.辅材价格
1 | 线缆 | 业内知名，市场占有率居前 |  | 批 |  |  |  | 说明品牌，规格，型号，计价单位
2 | 桥架 | 业内知名，市场占有率居前 |  | 批 |  |  |  | 说明品牌，规格，型号，计价单位
3 | 挂架 | 业内知名，市场占有率居前 |  | 批 |  |  |  | 说明品牌，规格，型号，计价单位
4 | 机柜 | 业内知名，市场占有率居前 |  | 批 |  |  |  | 说明品牌，规格，型号，计价单位
小 计
软件小计
硬件小计
合 计
系统集成
软件增值税
总 计